## 表紙
４ 木造住宅耐震診断結果報告書（様式）
（様式１）
【申込者用・市町用・受託団体用・診断員用】
[5 empty] | 市町名－受付番号： |  |  | 〇〇 | 市町 | － | 〇〇〇 | 号
|  |  | 市町受付年月日 |  |  | 令和 |  | 年 |  | 月 |  | 日
木造住宅耐震診断結果報告書
|  | 診断申込者 | [7 empty] | 様
|  | （診断申込者へ） 報告年月日 |  | 令和 |  | 年 |  | 月 |  | 日
|  | （評価機関へ） 報告年月日 |  | 令和 |  | 年 |  | 月 |  | 日
|  | 調査年月日 |  | 令和 |  | 年 |  | 月 |  | 日
建築士事務所名称
建築士事務所種別 |  |  | □一級建築士事務所 □二級建築士事務所 □木造建築士事務所
建築士事務所登録年月日番号 |  |  | 令和 |  | 年 |  | 月 |  | 日 | 第 |  | 号
耐震診断事務所登録年月日番号 |  |  | 令和 |  | 年 |  | 月 |  | 日 | 第 |  | 号
耐震診断技術者氏名 | [8 empty] | 印
耐震診断技術者名簿登録年月日 |  |  | 令和 |  | 年 |  | 月 |  | 日 | 第 |  | 号
耐震診断プログラム名
審査欄

## 総合評価
（様式２）
□ 総合評価 □
（ａ）地盤・基礎
地盤 | 対 策 |  |  | 記入欄（○印） | 注意事項
よい
普通
悪い （埋立地、盛り土、軟弱地盤） | 表層の地盤改良を行っている
杭基礎である
特別な対策を行っていない
地形 | 対 策 |  |  | 記入欄（○印） | 注意事項
がけ地 急斜面 | 平坦 ・ 普通
コンクリート擁壁
石積
特別な対策を行っていない
基礎形式 | 状態 |  |  | 記入欄（○印） | 注意事項
鉄筋コンクリート基礎 | 健全
ひび割れが生じている
無筋コンクリート基礎 | 健全
ひび割れが生じている
玉石基礎 | 足固めあり
足固めなし
その他（ブロック基礎等）
（ｂ）上部構造
階 | 方 向 | 上部構造 評点 | 判 定
2F | X
Y
1F | X
Y
上部構造評点 |  | 判 定
1.5以上 |  | 倒壊しない
1.0以上～1.5未満 |  | 一応倒壊しない
0.7以上～1.0未満 |  | 倒壊する可能性がある
0.7未満 |  | 倒壊する可能性が高い

## 建物概要調査表A
（様式３）
□ 建物概要調査表 Ａ □ | [7 empty] | 市町名 |  |  | 受付番号
調査年月日 |  | 令和 |  | 年 |  | 月 |  | 日 |  |  |  |  | 年
申込者氏名 | [8 empty] | 用 途 |  |  | 専用住宅
申込者住所 | [11 empty] | 併用住宅
郵便番号 | [11 empty] | その他
電話
所有区分 |  |  | 持家 |  |  | 借家 |  |  | 柱半間スパン・柱小径
建物名称 | [8 empty] | 半間スパン |  |  |  | cm
建物所在地 | [8 empty] | 柱小径 |  |  |  | cm
竣工年 | [7 empty] | 年 | 屋 根 材 料 |  | 瓦葺き（重い屋根）
築年数 |  |  |  | 年 |  |  |  | 年 |  |  | ｽﾚｰﾄ瓦（重い屋根）
階数 |  | 地下 |  | 階 | 地上 |  | 階 |  |  |  | 鉄板葺き（軽い）
構造 |  |  | 木造在来軸組工法 | [7 empty] | シングル葺き（軽い）
|  |  | 一部RC、ブロック造（浴室のみ) | [5 empty] | 外 壁 材 料 |  | 角波鉄板
|  |  | 地下室と見なされる車庫を有す | [7 empty] | 板張り、合板張り
|  |  | 平面的、断面的に異種構造部分を有するが、 木造部分で独立している。 | [7 empty] | ラスモルタル
窯業系サイディング
構造的特記事項 | [10 empty] | 金属サイディング
土塗壁
[9 empty] | 樋の 種類 |  | 塩ビ
鉄板
[9 empty] | 露出した躯体 |  | 梁
柱
土台
異種構造部分は、本診断対象外であり、木造部分のみ検討します。
[7 empty] | 面積（ｍ2） |  |  | １階短辺方向スパン
小屋裏利用 |  |  | 有り |  | ２階床面積 |  |  |  | ㎡ | スパン |  | ｍ
|  |  | 無し |  | １階床面積 |  |  |  | ㎡ |  | ６ｍ以上
[5 empty] | 地階床面積 |  |  |  | ㎡ |  | ４ｍ以上６ｍ未満
[5 empty] | 延べ床面積 |  |  |  | ㎡ |  | ４ｍ未満
増 築 ・ 改 造 等 工 事 | 工事種別 |  | 工事の有無 |  |  |  | 施工年 |  |  | 工事内容
|  |  |  | 有 |  | 無
|  |  |  | 有 |  | 無
|  |  |  | 有 |  | 無
|  |  |  | 有 |  | 無
特記事項
災害履歴 |  |  | 床下浸水、床上浸水 |  |  |  | 住宅金融公庫 融資有無 |  |  | １ 金融公庫融資有り
|  |  | 火災、ボヤ | [6 empty] | ２ 金融公庫融資無し
設計図書の有無 |  |  | １ 図面有り、筋かい・接合金物の配置記入有り（平面図内に記入有り）
２ 図面有り、筋かいの配置記入有り
３ 図面有り、筋かい・接合金物の配置記入無し（立面のみ記入含む）
４ 図面はない
整備図面
大正
昭和
平成
平面図
立面図
矩計図
梁伏図
基礎伏図
軸組図
令和
明治

## 建物概要調査表A（認定プログラム用）
（様式３－２）（認定プログラム用）
□ 建物概要調査表 Ａ □
調査年月日 |  | 令和 |  | 年 |  | 月 |  | 日 |  |  |  |  | 年
申込者氏名 | [8 empty] | 用 途 |  |  | 専用住宅
申込者住所 | [11 empty] | 併用住宅
郵便番号 | [11 empty] | その他
電話
所有区分 |  |  | 持家 |  |  | 借家 |  |  | 柱半間スパン・柱小径
建物名称 | [8 empty] | 半間スパン |  |  |  | cm
建物所在地 | [8 empty] | 柱小径 |  |  |  | cm
竣工年 | [7 empty] | 年 |  |  | 瓦葺き（重い屋根）
築年数 |  |  |  | 年 |  |  |  | 年 |  |  | ｽﾚｰﾄ瓦（重い屋根）
階数 |  | 地下 |  | 階 | 地上 |  | 階 |  |  |  | 鉄板葺き（軽い）
構造 |  |  | 木造在来軸組工法 | [7 empty] | シングル葺き（軽い）
|  |  | 一部RC、ブロック造（浴室のみ) | [5 empty] | 外 壁 材 料 |  | 角波鉄板
|  |  | 地下室と見なされる車庫を有す | [7 empty] | 板張り、合板張り
|  |  | 平面的、断面的に異種構造部分を有するが、 木造部分で独立している。 | [7 empty] | ラスモルタル
窯業系サイディング
構造的特記事項 | [10 empty] | 金属サイディング
土塗壁
[9 empty] | 樋の 種類 |  | 塩ビ
鉄板
[9 empty] | 露出した躯体 |  | 梁
柱
土台
異種構造部分は、本診断対象外であり、木造部分のみ検討します。
面積（ｍ2）
小屋裏利用 |  |  | 有り | ２階床面積 |  |  |  | ㎡ | 地階床面積 |  |  |  | ㎡
|  |  | 無し | １階床面積 |  |  |  | ㎡ | 延べ床面積 |  |  |  | ㎡
増 築 ・ 改 造 等 工 事 | 工事種別 |  | 工事の有無 |  |  |  | 施工年 |  |  | 工事内容
|  |  |  | 有 |  | 無
|  |  |  | 有 |  | 無
特記事項
ブロック塀 |  |  | 1.2mを超えるブロック塀の 有無 |  |  |  |  | 1.2mを超えるブロック塀無し
1.2mを超えるブロック塀に控え壁有り
1.2mを超えるブロック塀に控え壁無し
擁壁・がけの状況 |  |  | 傾斜、亀裂、ハラミの有無 |  |  |  |  | 擁壁無し又は支障無し |  |  | がけ無し又は支障無し
[8 empty] | 擁壁傾斜有 |  |  | がけ壁傾斜有
|  | 3 | [5 empty] | 擁壁亀裂有 |  |  | がけ壁亀裂有
[8 empty] | 擁壁ハラミ有 |  |  | がけ壁ハラミ有
設計図書の有無 |  |  | １ 図面有り、筋かい・接合金物の配置記入有り（平面図内に記入有り）
２ 図面有り、筋かいの配置記入有り
３ 図面有り、筋かい・接合金物の配置記入無し（立面のみ記入含む）
４ 図面はない
整備図面
平面図
立面図
矩計図
梁伏図
基礎伏図
軸組図
大正
昭和
平成
令和
明治

## 建物概要調査表Ｂ
（様式４）
□ 建物概要調査表 Ｂ □ | [5 empty] | 市町名 |  | 受付番号
※目視調査可能部分において記入する
部位等 |  |  |  | 調査内容 | 調査実施・不可
主 要 な 軸 組 等 | 構 造 耐 力 上 | 損 ・ 接 合 金 物 | 部 材 の 断 面 欠 | 大きな欠き込み、割れの 有無 |  | 欠き込み有 |  | 割れ有
[6 empty] | 欠き込み無 |  | 割れ無
[6 empty] | 調査不可 |  | 調査不可
|  |  |  | 柱頭・柱脚接合部の仕様 |  | 金物有 | Ⅰ | H12建告第1460号に適合する仕様
[7 empty] | Ⅱ | 羽子板ﾎﾞﾙﾄ、山形ﾌﾟﾚｰﾄVP、かど金物CP-T、CP-L、込み栓
[7 empty] | Ⅲ | ほぞ差し、釘打ち、かすがい等（構面の両端が通し柱の場合）
[7 empty] | Ⅳ | ほぞ差し、釘打ち、かすがい等
金物無
調査不可
床下部分 |  | 接 合 方 法 |  | 足固め、根がらみ等で固め られているか |  | 足固め有 | 布基礎、土台のない形式の 場合に調査
足固め無
調査不可
筋かい端部 |  |  |  | 筋かい端部の金物の有無 |  | 金物あり | ※H12建告第1460号に適合する仕様の金物のある場合は「金物あり」にチェック
金物なし
調査不可
水 平 剛 性 の 確 保 | 床 面 ・ 小 屋 面 |  |  | 床仕様区分 （火打ちの有無、床板は合板か、金物は充分使用されているか） |  | 火打ち有り |  | 金物有
金物無
火打ち無し
調査不可
合板有り
合板無し
調査不可
| け吹 部き 分抜 |  |  | 吹き抜け面積、吹き抜け 部分の対策、補強の有無 |  | 吹き抜け有 | 縦 |  | m
[7 empty] | 横 |  | m
吹き抜け無
下屋、増築部 |  |  |  | 母屋との接合部分で金物が 充分使用されているか |  | 金物有
金物無
調査不可
ブロック塀 |  |  |  | 1.2mを超えるブロック塀の 有無 |  | 1.2mを超えるブロック塀無し
1.2mを超えるブロック塀に控え壁有り
1.2mを超えるブロック塀に控え壁無し
擁壁・がけの状況 |  |  |  | 傾斜、亀裂、ハラミの有無 |  | 擁壁無し又は支障無し |  | がけ無し又は支障無し
[6 empty] | 擁壁傾斜有 |  | がけ壁傾斜有
[6 empty] | 擁壁亀裂有 |  | がけ壁亀裂有
[6 empty] | 擁壁ハラミ有 |  | がけ壁ハラミ有
備考

## 聞き取り調査チェックリスト
（様式５）
□ 聞き取り調査チェックリスト □
筋かい有無 |  |  | 筋かいは入っていた |  |  | 土塗り壁の 有無 |  | 土塗り壁有り
|  |  | 筋かいは入っていない |  |  |  |  | 土塗り壁無し
|  |  | 筋かいは不明 |  |  |  |  | 土塗り壁は不明
|  | 筋かいのサイズ |  | cm× | ｃｍ |  | 壁の厚さ |  | cm
基礎形式 |  |  | 基礎は鉄筋コンクリート布基礎 |  |  |  | 鉄筋の有無が不明な場合は 無筋コンクリート布基礎 として扱う。
基礎は無筋コンクリート布基礎
基礎は玉石、石積み、ブロック積み
基礎形式は不明
白蟻 |  |  | 白蟻被害は無い。
白蟻被害を受けたが、駆除し、被害部分の補強を行った。
白蟻被害を受けたが、駆除のみ行った。
白蟻被害を受けている。
白蟻については記憶がない。
地盤の状況 |  |  | 大規模な造成工事（転圧・地盤改良）による埋立地及び盛土地
丘陵地の盛土地
海・川・池・沼・水田等の埋立地
地盤の状況は不明である。
地形の状況 |  |  | 過去に山崩れ・がけ崩れ等があった（隣地含む）
地すべりがあった
地盤が沈下した
その他事項 |  |  | 大型車通行時に揺れが大きい
床が傾いている場所がある。
歩くと床が揺れる場所がある。
建具の建て付けが悪くなっている場所がある。
雨漏りしている場所がある。
柱、梁で腐っている場所がある。
その他気になる場所がある。
□ 地盤・地形状況の特定 □ 聞き取り調査、付近の地盤図を参考にして診断技術者が判断する
地 盤 | 良い |  | 洪積台地または同等以上の地盤
設計仕様書のある地盤改良（ﾗｯﾌﾟﾙ、表面改良、液状改良）
下記以外の地盤
| 普通 |  | 30mよりも浅い沖積層
埋立地及び盛土地で大規模な造成工事（転圧・地盤改良）によるもの
| 悪い |  | 30mより深い沖積層（軟弱層）
海・川・池・沼・水田等の埋立地 丘陵地の盛土地で小規模な造成工事によるもの
液状化の可能性のあるところ
地 形 | 平坦 普通 |  | がけ地・急傾斜地以外の地盤
| がけ地 急斜面 |  | コンクリート擁壁が施されている。
石積みが施されている。
特別な対策を行っていない。
１
２
３
１
２
３
１
２
３
４
１
２
３
４
５
１
２
３
４
１
２
３
１
２
３
４
５
６
７
８
１
２
３
４

## 伝統構法・老朽度チェックリスト
（様式６）
□ 伝統構法住宅チェックリスト □
① 戦前に建てられた住宅で、各部屋との間仕切りが襖など建具で仕切られたいわゆる 「田の字」平面をなし、（地震に耐える）壁が少なく、太い柱や太い梁及び垂れ壁 で開放的な空間を形成しているもの。
| ② 柱は14cm以上である | [5 empty] | 柱寸法 |  | cm
□ 老朽度のチェックリスト □
（１） 外部
部位 |  | 材料、部材等 | 存在部位 | 劣化事象
屋根葺き材 |  | 金属板 |  | □変退色 | □さび | □さび穴 | □ずれ | □めくれ
|  | 瓦・スレート |  | □割れ | □欠け | □ずれ | □欠落
樋 |  | 軒・呼び樋 |  | □変退色 | □さび | □割れ | □ずれ | □欠落
|  | 縦樋 |  | □変退色 | □さび | □割れ | □ずれ | □欠落
外壁仕上げ |  | 木製板、合板 |  | □水浸み痕 | □こけ | □割れ | □抜け節 | □ずれ | □腐朽
|  | 窯業系サイディング |  | □こけ | □割れ | □ずれ | □欠落 | □シール切れ
|  | 金属サイディング |  | □変退色 | □さび | □さび穴 | □ずれ | □めくれ | □目地空き | □シール切れ
|  | モルタル |  | □こけ | □0.3mm以上の亀裂 |  | □剥落
露出した躯体 |  |  |  | □水浸み痕 | □こけ | □腐朽 | □蟻道 | □蟻害
上記のほか、老朽していると思われる 部位及び劣化事象
（２） バルコニー
部位 |  | 材料、部材等 | 存在部位 | 劣化事象
手すり壁 |  | 木製板、合板 |  | □水浸み痕 | □こけ | □割れ | □抜け節 | □ずれ | □腐朽
|  | 窯業系サイディング |  | □こけ | □割れ | □ずれ | □欠落 | □シール切れ
|  | 金属サイディング |  | □変退色 | □さび | □さび穴 | □ずれ | □めくれ | □目地空き | □シール切れ
|  | 外壁との接合部 |  | □外壁面との接合部に亀裂 |  |  | □隙間 | □緩み | □シール切れ・剥離
床排水 |  |  |  | □壁面を伝って流れている |  |  | □排水の仕組みが無い
上記のほか、老朽していると思われる 部位及び劣化事象
（３） 内部
部位 |  | 材料、部材等 | 存在部位 | 劣化事象
内壁 | 一般室 | 内壁、窓下 |  | □水浸み痕 | □はがれ | □亀裂 | □カビ
| 浴室 | タイル壁 |  | □目地の亀裂 |  | □タイルの割れ
|  | タイル以外 |  | □水浸み痕 | □変色 | □亀裂 | □カビ | □腐朽 | □蟻害
床 | 床面 | 一般室 |  | □傾斜 | □過度の振動 |  | □床鳴り
|  | 廊下 |  | □傾斜 | □過度の振動 |  | □床鳴り
| 床下 | 基礎 |  | □亀裂
|  | 床下部材 |  | □腐朽 | □蟻道 | 蟻害
上記のほか、老朽していると思われる 部位及び劣化事象

## 平面図
（様式７）
□ 平面図 □
壁の位置・仕様を平面図に記入します。また、壁の両端の柱の柱頭・柱脚の接合の仕様も記入します。
上階が部分的にしかない場合は、わかるように上階の位置を斜線で示します。
平面図中には、Ｘ方向・Ｙ方向の全長の１／４に線を引きます。
柱頭・柱脚の仕様：
平面図（１階）
平面図（２階）

## 建物概要
（様式８）
□ 建物概要 □
整理番号 | 市町名： | 受付年度： | 年度 | 受付番号：
建 物 名 称 （ 建 築 主 名 ）
所在地（住所）
竣工年月日
建物仕様
必要耐力の算定法
地域係数 Ｚ
軟弱地盤割増
形状割増係数
積雪深さ |  |  | （ｍ）
積雪 |  |  | Ｚ
基礎形式
床仕様
1階非木造割増係数

## 必要耐力の算出
（様式９）
□ 必要耐力の算出 □
|  | 床面積 （㎡） |  | 床面積あたり 必要耐力 （kN/㎡） |  | 積雪用 必要耐力 （kN/㎡） |  | 地域係数 |  | 軟弱地盤 割増係数 |  | 形 状 割増係数 |  | 必要耐力 Qｒ （kN）
Ｚ
| 3階 |  | ×（ |  | ＋ |  | ）× | 0.9 | × |  | × |  | ＝
2階
1階
□ 耐力要素の配置等による低減係数用必要耐力 □
（梁間ａ）
|  | 床面積 梁ａ （㎡） |  | 床面積あたり 必要耐力 （kN/㎡） |  | 積雪用 必要耐力 （kN/㎡） |  | 地域係数 |  | 軟弱地盤 割増係数 |  | 形 状 割増係数 |  | 必要耐力 Qｒ （kN）
Ｚ
| 3階 |  | ×（ |  | ＋ |  | ）× | 0.9 | × |  | × |  | ＝
2階
1階
（梁間ｂ）
|  | 床面積 梁ｂ （㎡） |  | 床面積あたり 必要耐力 （kN/㎡） |  | 積雪用 必要耐力 （kN/㎡） |  | 地域係数 |  | 軟弱地盤 割増係数 |  | 形 状 割増係数 |  | 必要耐力 Qｒ （kN）
Ｚ
| 3階 |  | ×（ |  | ＋ |  | ）× | 0.9 | × |  | × |  | ＝
2階
1階
（桁行ａ）
|  | 床面積 桁行ａ （㎡） |  | 床面積あたり 必要耐力 （kN/㎡） |  | 積雪用 必要耐力 （kN/㎡） |  | 地域係数 |  | 軟弱地盤 割増係数 |  | 形 状 割増係数 |  | 必要耐力 Qｒ （kN）
Ｚ
| 3階 |  | ×（ |  | ＋ |  | ）× | 0.9 | × |  | × |  | ＝
2階
1階
（桁行ｂ）
|  | 床面積 桁行ｂ （㎡） |  | 床面積あたり 必要耐力 （kN/㎡） |  | 積雪用 必要耐力 （kN/㎡） |  | 地域係数 |  | 軟弱地盤 割増係数 |  | 形 状 割増係数 |  | 必要耐力 Qｒ （kN）
Ｚ
| 3階 |  | ×（ |  | ＋ |  | ）× | 0.9 | × |  | × |  | ＝
2階
1階
（参考）軟弱地盤：昭和55年建設省告示第1793号第2の表中Ｔcに関する表に掲げる第三種地盤

## 強さ（1F）
（様式10）
□ 強さの算定 □
１ 階 | Ｘ 方向
|  | 壁強さ 倍率 C （kN/m） |  | 接合部 耐力低減 f |  | 壁長 L (m) 柱本数 （本） |  | Pwi （kN） Pei （kN） | Pw =∑Pwi | Pe 0.25Qr | P Pw+Pe
|  |  | × |  | × |  | ＝
|  |  | × |  | × |  | ＝
|  |  | × |  | × |  | ＝
|  |  | × |  | × |  | ＝
|  |  | × |  | × |  | ＝
|  |  | × |  | × |  | ＝
計
１ 階 | Ｙ 方向
|  | 壁強さ 倍率 C （kN/m） |  | 接合部 耐力低減 f |  | 壁長 L (m) 柱本数 （本） |  | Pwi （kN） Pei （kN） | Pw =∑Pwi | Pe 0.25Qr | P Pw+Pe
|  |  | × |  | × |  | ＝
|  |  | × |  | × |  | ＝
|  |  | × |  | × |  | ＝
|  |  | × |  | × |  | ＝
|  |  | × |  | × |  | ＝
|  |  | × |  | × |  | ＝
計

## 強さ（2F）
（様式10）
□ 強さの算定 □
２ 階 | Ｘ 方向
|  | 壁強さ 倍率 C （kN/m） |  | 接合部 耐力低減 f |  | 壁長 L (m) 柱本数 （本） |  | Pwi （kN） Pei （kN） | Pw =∑Pwi | Pe 0.25Qr | P Pw+Pe
|  |  | × |  | × |  | ＝
|  |  | × |  | × |  | ＝
|  |  | × |  | × |  | ＝
|  |  | × |  | × |  | ＝
|  |  | × |  | × |  | ＝
|  |  | × |  | × |  | ＝
計
２ 階 | Ｙ 方向
|  | 壁強さ 倍率 C （kN/m） |  | 接合部 耐力低減 f |  | 壁長 L (m) 柱本数 （本） |  | Pwi （kN） Pei （kN） | Pw =∑Pwi | Pe 0.25Qr | P Pw+Pe
|  |  | × |  | × |  | ＝
|  |  | × |  | × |  | ＝
|  |  | × |  | × |  | ＝
|  |  | × |  | × |  | ＝
|  |  | × |  | × |  | ＝
|  |  | × |  | × |  | ＝
計

## 低減係数
（様式11）
□ 耐力要素の配置等による低減係数 Ｅ □
床仕様
1
|  |  | 必要耐力 Qr | 保有耐力 P=Pw+Pe | 充足率 (P／Qr） | 配置による 低減係数 Ｅ
3F | Ｘ方向 | 桁行a
桁行b
| Ｙ方向 | 梁間a
梁間b
2F | Ｘ方向 | 桁行a
桁行b
| Ｙ方向 | 梁間a
梁間b
1F | Ｘ方向 | 桁行a
桁行b
| Ｙ方向 | 梁間a
梁間b
□ 劣化度による低減係数 Ｄ □
部位 |  | 材料・部材等 | 劣 化 事 象 |  |  | 存在点数 |  | 劣化 点数
[6 empty] | 築10年 未満 | 築10年 以上 |  | 存在点数 |  | 劣化点数
[9 empty] | 築10未満 | 築１０以上
屋根葺き材 |  | 金属板 | 変退色、さび、さび穴、ずれ、めくれがある
|  | 瓦・スレート | 割れ、欠け、ずれ、欠落がある |  |  | 2 | 2 | 2 | FALSE | FALSE | FALSE
樋 |  | 軒・呼び樋 | 変退色、さび、割れ、ずれ、欠落がある |  |  | 2 | 2 | 2 | FALSE | FALSE | FALSE
|  | 縦樋 | 変退色、さび、割れ、ずれ、欠落がある |  |  | 2 | 2 | 2 | FALSE | FALSE | FALSE
外壁 仕上げ |  | 木製板・合板 | 水浸み痕、こけ、割れ、抜け節、ずれ、腐朽がある
|  | 窯業系サイディング | こけ、割れ、ずれ、欠落、シール切れがある
|  | 金属サイディング | 変退色、さび、さび穴、ずれ、めくれ、目地空き、 シール切れがある |  |  | 4 | 4 | 4 | FALSE | FALSE | FALSE
|  | モルタル | こけ、0.3mm以上の亀裂、剥落がある
露出した躯体 |  |  | 水浸み痕、こけ、腐朽、蟻道、蟻害がある |  |  | 2 | 2 | 2 | FALSE | FALSE | FALSE
バルコニー | 手すり壁 | 木製板・合板 | 水浸み痕、こけ、割れ、抜け節、ずれ、腐朽がある
|  | 窯業系サイディング | こけ、割れ、ずれ、欠落、シール切れがある |  |  |  | 1 | 1 |  | FALSE | FALSE
|  | 金属サイディング | 変退色、さび、さび穴、ずれ、めくれ、目地空き、 シール切れ・剥離がある
|  | 外壁との接合部 | 外壁面との接合部に亀裂、隙間、緩み、シール 切れ・剥離がある |  |  |  | 1 | 1 |  | FALSE | FALSE
| 床排水 |  | 壁面を伝って流れている、または排水の仕組みが無い |  |  |  | 1 | 1 |  | FALSE | FALSE
内壁 | 一般室 | 内壁・窓下 | 水浸み痕、はがれ、亀裂、カビがある |  |  | 2 | 2 | 2 | FALSE | FALSE | FALSE
| 浴室 | タイル壁 | 目地の亀裂、タイルの割れがある
|  | タイル以外 | 水浸み痕、変色、亀裂、カビ、腐朽、蟻害がある |  |  | 2 | 2 | 2 | FALSE | FALSE | FALSE
床 | 床面 | 一般室 | 傾斜、過度の振動、床鳴りがある |  |  | 2 | 2 | 2 | FALSE | FALSE | FALSE
|  | 廊下 | 傾斜、過度の振動、床鳴りがある |  |  |  | 1 | 1 |  | FALSE | FALSE
| 床下 |  | 基礎の亀裂や床下部材に腐朽、蟻道、蟻害がある |  |  | 2 | 2 | 2 | FALSE | FALSE | FALSE
合 計 | [5 empty] | 0 | 0 | 0
劣化度による低減係数 D |  |  | １－（劣化点数／存在点数）＝
※補強後の診断における劣化低減係数については、上限を0.9とする。

## 上部構造評点算定表
（様式12）
□ 上部構造評点算定表 □
階 | 方向 | 強さ P （kN） | 配置 E | 劣化度 D | 保有する耐力 Pd （kN） | 必要耐力 Qr （kN） | 上部構造 評点
3F | X
Y
2F | X
Y
1F | X
Y

## 現場写真
（様式13）
□ 現場写真 □
写真
写真
（住宅の全景（２枚以上）、特徴的な部分（床下、天井裏等）（２枚以上）

## 注意事項
（様式14）
注意事項
この診断は大規模な地震に対して木造住宅がどの程度の安全性があるかを判定するものです。「倒壊する可能性がある」、「倒壊する可能性が高い」と判定された場合は補強改修等の対策を講じる必要があります。
また、「倒壊しない」、「一応倒壊しない」と判定された場合は、住宅に被害がないということではなく、建物に損傷を受けることはあっても、倒壊して人命が失われるほどの被害は受けないという意味です。
また、この診断は住宅の工事が良好に行われ、かつ、適切に維持管理されていて部分的な欠陥がないことを前提としていますので、総合判定が高くても部分的な欠陥がある場合はその補修等の検討が必要となります。
この診断は国土交通省による「木造住宅の耐震診断と補強方法」の一般診断法又は精密診断法に基づくもので、充分信頼できるものですが、あくまで安全性を判断する目安であり、倒壊しないことを保証するものではありません。 なお、一般診断法に基づく調査の結果、耐震補強の必要性が高いと判断される建築物については、より詳細な調査に基づき補強の必要性の最終的な判断を行うことができる精密診断法による調査をすることをお勧めします。
また、図面などの資料が無く、建物の状況が十分に把握できない場合は、推計に基づき診断を行いますので、診断結果は幅を持ってとらえてください。
また、特定の地震に対する判定ではありませんので、震源地からの距離など、地震により影響は異なります。
この診断は、あくまで、建物自体を対象としたものでありますが、兵庫県南部地震でも建物は無事でありながら家具の転倒などによる犠牲者も多数でましたので、建物の耐震化と同時に、家具の転倒防止などについてもぜひ行ってください。

## 理由書（様式）
（参考様式）
理由書
愛媛県建築物耐震評価委員会 御中
令和〇年〇月〇日
(株)○○工務店
○○ ○○
○○邸の木造住宅耐震診断について、
下記理由により小屋裏・床下の状況できませんでした。
例）床下点検口がなく、新たに畳下等に開口することに難色を示されたこと。